## ANEXO 15
PREFEITURA MUNICIPAL DE ITUIUTABA
Secretaria Municipal de Obras e Serviços Urbanos
Rua Antônio Teodoro de Oliveira, 239, Setor Norte - CEP: 38.300-244 - Ituiutaba/MG
Fone: (0xx 34) 3271.8283 - e-mail: obrasituiutaba@ituiutaba.mg.gov.br
ANEXO 15
PLANILHA DE MEMÓRIA DE CÁLCULO
Objeto Contratual/Local dos Serviços:
Construção de Quadra de Basquete 3x3 na Praça Mário Natal – Ituiutaba/MG
Fonte de Recursos: | [5 empty] | BDI OBRA: | Observação:
06.13.00 - Fundação Cultural de Ituiutaba 06.13.01 - Gabinete do Secretário 13.811.0011.1.477 - Construção Quadra de Basquete - Emenda Impositiva 4.4.90.51.00 - Obras e Instalações (Ficha 1447) Fonte de Recurso: 170.000 | [5 empty] | 26.57% | Planilha executada conforme acórdãos TCU Nº 2.622/2014. Os encargos sociais atendem ao estabelecido no SINAPI-MG
Tipo de Obra: |  |  | Data Base: | Forma de Execução: | Prazo de Execução: | Vigência Contratual: | Nº do PA: | Data do PA: | Rev.:
Construção de Quadra de Basquete 3x3 na Praça Mário Natal – Ituiutaba/MG |  |  | SINAPI 06/2022 E SETOP 04/2022 | Indireta | 1 (Um) Mês | 2 (Dois) Meses |  |  | 00
ITEM | FONTE | CÓDIGO | DESCRIÇÃO |  |  | CÁLCULO |  | QUANTIDADE | UNID
1 |  |  | SERVIÇOS PRELIMINARES
1.1 | SEINFRA | ED-50152 | FORNECIMENTO E COLOCAÇÃO DE PLACA DE OBRA EM CHAPA GALVANIZADA (3,00 X 1,5 0 M) - EM CHAPA GALVANIZADA 0,26 AFIXADAS COM REBITES 540 E PARAFUSOS 3/8, EM ESTRUTURA METÁLICA VIGA U 2" ENRIJECIDA COM METALON 20 X 20, SUPORTE EM EUCALIPTO AUTOCLAVADO PINTADAS |  |  | uma unidade |  | 1 | u
1.2 | SEINFRA | ED-50703 | LIMPEZA DO TERRENO, INCLUSIVE CAPINA, RASTELAMENTO COM AFASTAMENTO ATÉ 20M E QUEIMA CONTROLADA |  |  | (17,00 X 13,00) - medidas do piso da quadra conforme projeto acrescidas 1,00 metros para cada lado |  | 221 | m²
1.3 | SEINFRA | ED-48472 | REMOÇÃO DE MEIO-FIO PRÉ-MOLDADO DE CONCRETO INCLUSIVE CARGA |  |  | (32) - medido in loco |  | 32 | m
1.4 | SEINFRA | ED-48440 | DEMOLIÇÃO DE CONCRETO SIMPLES-MANUAL, INCLUSIVE AFASTAMENTO |  |  | ( 0,2 X 2,08 X 0,51 X 3 + 2,08 X 0,23 / 2 X 0,51 + 0,1 X 2,08 / 2 X 0,51) + 0,19 |  | 1 | m³
1.6 | SEINFRA | ED-50273 | LOCAÇÃO DA OBRA (GABARITO) |  |  | (15,00 X 11,00) - medidas do piso da quadra conforme projeto |  | 165 | m²
2 |  |  | TRABALHOS EM TERRA
2.1 | SEINFRA | ED-51110 | ESCAVAÇÃO MANUAL DE VALAS H <= 1,50 M |  |  | (15,00 X 11,00 X 0,06) - medidas do piso da quadra conforme projeto multiplicado por 6cm de espessura |  | 9.9 | m³
2.2 | SEINFRA | ED-51131 | CARGA DE MATERIAL DE QUALQUER NATUREZA SOBRE CAMINHÃO - MANUAL |  |  | (15,00 X 11,00 X 0,06) - medidas do piso da quadra conforme projeto multiplicado por 6cm de espessura |  | 9.9 | m³
2.3 | SEINFRA | ED-51127 | TRANSPORTE DE MATERIAL DE QUALQUER NATUREZA EM CAMINHÃO DMT <= 1 KM (DENTRO DO PERÍMETRO URBANO) |  |  | (15,00 X 11,00 X 0,06) - medidas do piso da quadra conforme projeto multiplicado por 6cm de espessura |  | 9.9 | m³
2.4 | SEINFRA | ED-51094 | APILOAMENTO DO FUNDO DE VALAS COM PLACA |  |  | (15,00 X 11,00) - medidas do piso da quadra conforme projeto |  | 165 | m²
3 |  |  | DRENAGEM PLUVIAL
3.1 | SEINFRA | ED-48552 | CANALETA PARA DRENAGEM, PRÉ-MOLDADA, TIPO MEIA CANA, DIÂMETRO 30CM, EXCLUSIVE TAMPA, INCLUSIVE ASSENTAMENTO EM ARGAMASSA, TRAÇO 1:3 (CIMENTO E AREIA), ESCAVAÇÃO, TRANSPORTE E RETIRADA DO MATERIAL ESCAVADO (EM CAÇAMBA) |  |  | (31,6) - medidas da canaleta para drenagem conforme medidas in loco |  | 31.6 | m
3.2 | SEINFRA | ED-48669 | FORNECIMENTO E ASSENTAMENTO DE TUBO PVC RÍGIDO, DRENAGEM/PLUVIAL, PBV - SÉRIE NORMAL, DN 100 MM (4"), INCLUSIVE CONEXÕES |  |  | (15,5) - medidas do fim da grelha até o meio fio da rua conforme medidas in loco |  | 15.5 | m
3.3 | SEINFRA | ED-50414 | REMOÇÃO E REASSENTAMENTO DE CALÇAMENTO EM BLOCO DE CONCRETO INTERTRAVADO OU SEXTAVADO, COM REAPROVEITAMENTO DOS BLOCOS |  |  | (0,5 X (31,6 + 15,5)) - medida da rede de drenagem pluvial conforme medidas in loco |  | 23.55 | m²
4 |  |  | PISOS
4.1 | SEINFRA | ED-49810 | FORMA E DESFORMA DE TÁBUA E SARRAFO, REAPROVEITAMENTO (3X) (FUNDAÇÃO) |  |  | (15,00 + 15,00 + 11,00 + 11,00) X 0,08 - medidas do piso da quadra conforme projeto multiplicado por 6cm de altura |  | 4.16 | m²
4.2 | SEINFRA | ED-49813 | LASTRO DE BRITA 2 OU 3 APILOADO MANUALMENTE |  |  | (15,00 X 11,00 X 0,05) - medidas do piso da quadra conforme projeto multiplicado por 5cm de espessura |  | 8.25 | m³
4.3 | SEINFRA | ED-50596 | LAJE DE TRANSIÇÃO E = 8 CM, FCK = 18 MPA USINADO (MECANIZADO), INCLUSIVE TELA 0,97 KG/M2 E ACABAMENTO NIVEL ZERO |  |  | (15,00 X 11,00) - medidas do piso da quadra a executar conforme projeto |  | 165 | m²
4.4 | SEINFRA | ED-50619 | POLIMENTO MECÂNICO DE PISO EM CONCRETO COM NIVELAMENTO À LASER (NÍVEL ZERO) |  |  | (15,00 X 11,00) - medidas do piso da quadra a executar conforme projeto |  | 165 | m²
5 |  |  | PINTURA
5.1 | SEINFRA | ED-50460 | PINTURA ACRÍLICA PARA PISO EM FAIXA DE DEMARCAÇÃO DE QUADRA, DUAS (2) DEMÃOS, FAIXA COM LARGURA DE 5 CM |  |  | (19,63 + 1,57 + 1,57 + 6,12 + 6,12 + 1,75 + 5,84 + 1 + 15X2 + 11X2)- demarcação da quadra de basquete |  | 95.6 | m
5.2 | SEINFRA | ED-9934 | PINTURA EPÓXI EM PISO, DUAS (2) DEMÃOS, INCLUSIVE UMA (1) DEMÃO DE PRIMER EPÓXI |  |  | (15,00 X 11,00) - medidas do piso da quadra conforme projeto |  | 165 | m
7 |  |  | ACESSÓRIOS
7.1 | SINAPI | 100619 | POSTE DECORATIVO PARA JARDIM EM AÇO TUBULAR, H = *2,5* M, SEM LUMINÁRIA - FORNECIMENTO E INSTALAÇÃO. AF_11/2019 |  |  | 2 - Quantidade necessária para assentamento da tela de nylon conforme orientação da secretaria de obas |  | 2 | u
8 |  |  | LIMPEZA DE OBRA
8.1 | SEINFRA | ED-50266 | LIMPEZA FINAL PARA ENTREGA DA OBRA |  |  | (15,00 X 11,00) - medidas do piso da quadra a executar conforme projeto |  | 165 | m²
Ituiutaba/MG, 16 de agosto de 2022
|  |  | ___________________________________________________ |  |  | ___________________________________________________
|  |  | Nadinne Demétrio Moro |  |  | Letícia de Castro Fernandes Garcia
|  |  | CREA MG 239.782/D - Engenheira Civil |  |  | Secretária Municipal de Obras e Serviços Urbanos
Diretora do Departamento de Obras